## scheda_progetto_ver_4
Quantity | Value | Package | Order code | Manufacturer | Manuf. Code | Availability | Price (from) | Description
2 | 4,7uF_16V | TAN-A | 2333019 | KYOCERA AVX | TAJA475M016RNJ | 3195 | 0.094 | KYOCERA AVX - TAJA475M016RNJ - Condensatore al tantalio SMT, 4.7 µF, 16 V, 1206 [3216 metrico], ± 20%, 4 ohm, A
5 | 1uF | C0603 | 3340859 | KYOCERA AVX | 0603YC105KAT4A | 11449 | 0.034 | KYOCERA AVX - 0603YC105KAT4A - Condensatore ceramico multistrato SMD, 1 µF, 16 V, 0603 [1608 metrico], ± 10%, X7R
5 | 0.1 uF | C0603 | 2904649 | KEMET | C0603C104K3RECTU | 1830 | 0.028 | KEMET - C0603C104K3RECTU - Condensatore ceramico multistrato SMD, ESD, 0.1 µF, 25 V, 0603 [1608 metrico], ± 10%, X7R
1 | 0.01 uF | C0603 | 2456107 | MURATA | GRM1885C1H103JA01D | 29047 | 0.08 | MURATA - GRM1885C1H103JA01D - CON. 0.01µF, 50V, 5%, C0G/NP0, 0603
1 | 2200 pF | C0603 | 2534028 | WURTH ELEKTRONIK | 885012206061 | 1965 | 0.0103 | WURTH ELEKTRONIK - 885012206061 - Condensatore ceramico multistrato SMD, 2200 pF, 25 V, 0603 [1608 metrico], ± 10%, X7R, WCAP-CSGP
1 | SS1P3L | DO220AAL | 2889242 | VISHAY | SS1P3L-M3/84A | 2550 | 0.108 | VISHAY - SS1P3L-M3/84A - Raddrizzatore Schottky, 30 V, 1.5 A, singolo, DO-220AA, 2 Pin, 450 mV
1 | MFFSMF050 | 0603-1608X90N | 1717227 | BOURNS | MF-FSMF050X-2 | 7337 | 0.336 | BOURNS - MF-FSMF050X-2 - Fusibile ripristinabile PPTC, 0603 (1608 metrico), MF-FSMF, 6 VDC, 500 mA, 1 A, 0.1 s
1 | FT232RL | SSOP28 | 895-FT232RL (Mouser) | FTDI | FT232RL-REEL | 32097 | 4.46 | CI di interfaccia USB USB to Serial UART Enhanced IC SSOP-28
1 | LM1117IMPX-5.0 | LINEAR_SOT223 | 926-LM1117IMPX50NOPB (Mouser) | TEXAS INSTRUMENTS | LM1117IMPX-5.0/NOPB | 19786 | 1.26 | Regolatori di tensione LDO 800mA LDO Linear Reg
1 | 328P-MUR | VQFN32 | 2425125 | MICROCHIP | ATMEGA328P-MUR | 45330 | 2.44 | MICROCHIP - ATMEGA328P-MUR - MCU a 8 bit, bassa potenza, alte prestazioni, AVR ATmega Family ATmega328 Series Microcontrollers
1 | MCP73213T-A6AI_MF | SON50P300X300X100-11N | 579-MCP73213TA6AIMF (Mouser) | MICROCHIP | MCP73213T-A6AI/MF | 1546 | 2.24 | Gestione batterie OVP BATTERY CHARGER DUAL CELL
1 | 694106105102 | CONN3_06105102_WRE | 2472147 | WURTH ELEKTRONIK | 694106105102 | 272 | 1.08 | WURTH ELEKTRONIK - 694106105102 - Connettore di alimentazione DC, femmina, 5 A, 2 mm, montaggio superficiale (SMT)
1 | 67503-1020 | 675031020 | 1125348 | MOLEX | 67503-1020... | 7498 | 0.773 | MOLEX - 67503-1020... - Connettore USB, mini USB tipo B, USB 2.0, femmina, 5 Vie, montaggio superficiale (SMT)
1 |  | 1X02 | 3398291 | AMP - TE CONNECTIVITY | 171826-2 | 7110 | 0.178 | AMP - TE CONNECTIVITY - 171826-2 - Connettore a strip maschio, R/A, filo-scheda, 2.5 mm, 1 File, 2 Contatti
1 |  | 2X03 | 3049596 | MOLEX | 87911-0611 | 471 | 0.507 | MOLEX - 87911-0611 - Connettore a strip maschio, scheda a scheda, 2.54 mm, 2 File, 6 Contatti
2 | Green | CHIPLED_0805 | 2099239 | KINGBRIGHT | KPT-2012SGC | 15562 | 0.0824 | KINGBRIGHT - KPT-2012SGC - LED, bassa potenza, verde, SMD, 0805 [2012 metrico], 20 mA, 2.2 V, 568 nm
2 | 4.7 KΩ | R0603 | 3495312 | YAGEO | AC0603JR-074K7L | 3289 | 0.0028 | YAGEO - AC0603JR-074K7L - Resistore a chip SMD, 4.7 kohm, ± 5%, 100 mW, 0603 [1608 metrico], film spesso
5 | 1K | R0603 | 1770133 | BOURNS | CAY16-102J4LF | 22350 | 0.0176 | BOURNS - CAY16-102J4LF - Resistore di rete fisso, 1 kohm, Isolato, 4 Resistors, 1206 [3216 metrico], Convessi, ± 5%
1 | 3K | R0603 | 2908368 | BOURNS | CR0603-JW-302ELF | 76925 | 0.0018 | BOURNS - CR0603-JW-302ELF - Resistore a chip SMD, 3 kohm, ± 5%, 100 mW, 0603 [1608 metrico], film spesso, per scopi generici
1 | RESET | SMD_157SW | 653-B3U-1000P (Mouser) | OMRON ELECTRONICS INC. | B3U-1000P | 45797 | 0.94 | Interruttore tattile SPST-NO Ad azionamento dall'alto A montaggio superficiale
1 | MFS201N-16-Z | MFS201N-16-Z_NDC | 2854845 | NIDEC COMPONENTS | MFS201N-16-Z | 14 | 1.3 | NIDEC COMPONENTS - MFS201N-16-Z - Interruttore a slitta, superminiaturizzato, DPDT, On-On, foro passante (THT), MFS, 1 A, 125 V
1 | MPU-6050 | QFN50P400X400X95-24N | 410-MPU-6050 (Mouser) | TDK INVENSENSE | MPU-6050 | 21433 | 7.94 | TDK INVENSENSE - MPU-6050 - Modulo MEMS, serie MotionTracking, giroscopio/accelerometro triassiale, ±16g, 2,375V-3,46V, QFN-24
1 | 16MHz | RESONATOR | 81-CSTNE16M0VH3L000R (Mouser) | MURATA | CSTNE16M0VH3L000R0 | 60201 | 0.344 | Risonatori 16.0 MHZ 15PF